## Sheet
Zap. št. | Prodajni program | Količina | Cena/kos | Prodajna cena
1. | Hladilni agregat Climaveneta i-BX M 004M
***Splošni opis enote***
PROIZVAJALEC: Mitsubishi Electric Hydronics & IT Cooling Systems S.p.A, Italija
UVOZNIK: REAM d.o.o., Trzin
TEHNIČNI PODATKI:
Hladilna moč: 4,300 kW
EER (EN14511 metoda): 2,82
ESEER (EN14511 metoda): 4,53
SEER (Reg. EU 2016/2281): 4,38
El. priključek: 230V/ 1F/ 50Hz
Zvočni tlak (SPL): 33 dB(A)
Zvočna moč (PWL): 64 dB(A)
Število hladilnih krogov: 1
Število kompresorjev: 1
Dolžina: 900 mm
Širina: 370 mm
Višina: 940 mm
| Teža: 75 kg | 1
2. | Hladilni agregat Climaveneta i-BX T 035T
***Splošni opis enote***
PROIZVAJALEC: Mitsubishi Electric Hydronics & IT Cooling Systems S.p.A, Italija
UVOZNIK: REAM d.o.o., Trzin
TEHNIČNI PODATKI:
Hladilna moč: 35,20 kW
EER (EN14511 metoda): 3,01
ESEER (EN14511 metoda): 4,39
SEER (Reg. EU 2016/2281): 4,57
El. priključek: 400V/ 3F/ 50Hz
Zvočni tlak (SPL): 45 dB(A)
Zvočna moč (PWL): 77 dB(A)
Število hladilnih krogov: 1
Število kompresorjev: 1
Dolžina: 1700 mm
Širina: 650 mm
Višina: 1700 mm
| Teža: 305 kg | 1