## Sheet
Zap. št. | Prodajni program | Količina | Cena/kos | Prodajna cena
1. | Hladilni agregat Climaveneta FX SL-CA 2602
***Splošni opis enote***
PROIZVAJALEC: Mitsubishi Electric Hydronics & IT Cooling Systems S.p.A, Italija
UVOZNIK: REAM d.o.o., Trzin
TEHNIČNI PODATKI:
Hladilna moč: 559,1 kW
EER (EN14511 metoda): 3,11
ESEER (EN14511 metoda): 4,24
SEER (Reg. EU 2016/2281): 4,30
El. priključek: 400V/ 3F/ 50Hz
Zvočni tlak (SPL): 57 dB(A)
Zvočna moč (PWL): 90 dB(A)
Število hladilnih krogov: 2
Število kompresorjev: 2
Dolžina: 6500 mm
Širina: 2260 mm
Višina: 2500 mm
| Teža: 6140 kg | 2 | 1000 | 2000
2. | Hladilni agregat Climaveneta NX CA 0452P
***Splošni opis enote***
PROIZVAJALEC: Mitsubishi Electric Hydronics & IT Cooling Systems S.p.A, Italija
UVOZNIK: REAM d.o.o., Trzin
TEHNIČNI PODATKI:
Hladilna moč: 121,2 kW
EER (EN14511 metoda): 3,11
ESEER (EN14511 metoda): 4,30
SEER (Reg. EU 2016/2281): 4,08
El. priključek: 400V/ 3F/ 50Hz
Zvočni tlak (SPL): 58 dB(A)
Zvočna moč (PWL): 90 dB(A)
Število hladilnih krogov: 1
Število kompresorjev: 2
Dolžina: 3360 mm
Širina: 1195 mm
Višina: 1980 mm
| Teža: 1000 kg | 1 | 1000 | 1000